## Sheet1
Den | 8.96 |  |  |  | 8.5
Rad | 0.071 |  |  |  | 0.035
Mass | 25 | 100 |  |  | 200
Length | 44.0459 | CM |  |  | 6113.9954
Length | 176.1836 | CM
Ind Sections | 120 | CM
Total Required | 7680 | CM
Cube Size | 8 |  | Cube V supply | 5 | V
Total per layer | 64 |  | Resistor | 430 | Ohm
Total IO | 72 |  | Current per led | 0.011628 | A
Total | 512 |  | Current per layer | 0.74419 | A
|  |  | Max current | 5.9535 | A